## Feuil1
10cms de haut | 10cms high | 10cm alto
10cms de large | 10cms wide | 10cm ancho
10cms de long | 10cms long | 10cm largo
à lèvre | lipped | laviado
à plein retard | fully retarded | atraso, retraso, retardo minimo
à pleine avance | fully advanced | maximo avance
abaque | abacus | ábaco
abrasif | abrasive | papel de lija, esmeril
abrasif | grit | polvo, arena de esmeril
accouplement transversal | trunnion | árbol de rótula
adaptateur | adaptor | manquito, racor
admission | inlet | admision
aiguille | needle | aguja
ailette de refroidissement | cooling fin | aleta de refrigeracion
ailleté | finned | aleteado
aimant | magnet | imán
alésage | bore | diametro
alesoir de gicleurs | jet reamer | escariador de chiclés
alimentation | feed, feeding | alimentacion
alimenter | to feed | alimentar
alliage d'aluminium | aluminium alloy | aleación de aluminio
allumage | ignition | encendido
allumage bobine | coil ignition | bobina
alternateur | AC generator | alternador
amortisseur | damper | amortiguador
amortisseur de couple | cush drive buffer | turriones elasticos, flector (conjunto)
amortisseur de couple | shock absorber | muelle acoplamiento del cigüeñal
ampèremètre | ammeter | amperímetro
ampoule | bulb | bombilla
anneau de bloquage | lockring | anillo, aro blocante
araignée d'amortisseur de couple | shock absorber spider | collar de tension
arbre | shaft | eje, árbol
arbre à came | camshaft | arbol de levas
arbre à came en tête | overhead camshaft | arbol de levas en cabeza
arbre cannelé | splined shaft | eje ranurado
arbre de sortie | output shaft | muñon ( o extremo exterior), del eje o del arbol
arbre d'équilibrage | equalizing shaft | equilibrador, centrador
arbre primaire | drive shaft | eje primario, arbol primario
arbre principal | main shaft | árbol (eje con engranajes), primario
arbre secondaire | lay shaft | eje secundario, arbol secundario
arrêt | abutment | tope
arrêt de gaine | ferule | herrete
arrêt de gaine | ferule | capuchon
arrière | rear | atrás, trasero
attache | strap | cinta, correa, tira elastica
augmenter | to increase | subir
auto-serrant | self-locking | autoblocante
auto-taraudeur (-euse) | self-tapping | autoperforante
avance automatique | auto advance unit | avance automatico
avance automatique | auto-advance | avance automatico
avant | front | delante, delantero
avertisseur | horn | claxon/bocina/pito/chicharra
axe | spindle | eje
axe de piston | gudgeon pin | bulón del pistón
axe de piston | piston pin | apoyo del bulón de pistón
axe de piston | wrist pin | bulón del pistón
bague | bush | casquillo, cojinete
bague | bushing | tubo
bague | collar | collarín
bague | ring | aro, anillo, arandela, casquillo, tórica…..
bague caoutchoutée (silent bloc) | bonded bush | sinebloc
bague de roulement | race ring | collar de rodamientos
bague d'entrainement | dished washer | arandela de tope
bague d''entrainement | driving ring | casqullo distanciador
bague d'isolation | insulating ring | anillo aislante
bague filetée | sleeve nut | varilla roscada
bague, fourrure | sleeve | funda, manguito
banc d'essai | test bed | banco de pruebas, de potencia
banc d'essai | test bench
bande de roulement | tread | pista de rodamientos
bas | low | bajo
bas | bottom | abajo
basse tension | low tension | baja tensión, poca intensidad, descargado
batterie | battery | bateria/acumulador
batterie au ferro nickel | nickel iron battery | bateria hierro/niquel
batterie au plomb | lead-acid battery | bateria de acido-plomo
béquille | stand | caballete central, pata cabra o caballete lateral
béquille centrale | center stand | caballete
béquille latérale | prop stand | patacabra, caballete lateral
béquille latérale | side stand | patacabra, caballete lateral
bielle | connecting rod | biela
biellette | tie rod | tirante
bille | ball | bola de rodamiento
bloc cylindre | cylinder block | bloque cilindro
block de commande | drive block | embocadura de acoplamiento
bobine | coil | basto, grueso
bobine d'allumage | ignition coil | bobina
boisseau | throttle slide | campana, válvula
boisseau | throttle valve | válvula mariposa
boite de vitesse | gear box | cambio de velocidades
bombé | domed | convexo
bonhomme | index plunger (camplate) | pestillo del selector
bouchon | plug | obturador
bouchon de réservoir | petrol filler cap | tapon de gasolina
bouchon de vidange | drain plug | tapon, tornillo de vaciado
bouchon d'obturation | blanking plug | tapón de... (...camara de flotador para Amal)
bouchon vissé | screwed plug | obturador roscado
bougie | sparking plug | bujía
boulon | bolt | tornillo, perno
bouton | knob | botón, pomo
bras oscillant | swinging arm | basculante
brevet | patent | patentado
buse | choke | estrangulador/airer
buse | nozzle | boquilla
butée (de boisseau) | stop (throttle slide) | tope , tornillo del ralenti del carburador
butée (de montage) | gaiter | reten, capuchón de grasa
cablage | wiring | cableado
cable | cable | cable, hilo electrico
cable électrique | electric cable | cable, hilo electrico
cabochon (feu, clignottant) | lens | luces
cabosser | to dent | abollar, abolladura
cache | cover | cacha
cache latéral | side panel | tapa lateral o cacha
cache poussière | dust cover | guardapolvo
cage | cage | armazón
cage à aiguilles | needle roller and cage | jaula de agujas
calage allumage | ignition timing | puesta a punto de encendido
calotte de piston | piston crown | cabeza del pistón
came | cam | leva
came (de frein) | expander | Excentrica de freno
cannelures | splines | ranura, estria, pasillo, corredera
canule | spigot | clavija
caoutchouc | rubber | goma
capuchon | cap | capuchón
caractéristique, chiffre, nombre | figure | marca
carburant | fuel | carburante
carburateur | carburettor | carburador
carter | shell | caja, casco
carter côté distribution | crankase timing side | carter de distribución
carter côté primaire | crankcase drive side | carter primario
carter de chaine | chaincase | guardacadena
carter humide | wet sump | carter húmedo
carter sec | dry sump | carter seco
carter(de boîte de vitesses) | casing. | caja
carter(de moteur) | crankcase | carter motor
cerclage (phare) | headlamp rim | bisel, cerquillo
chaine | chain | cadena
chaine de distribution | timing chain | cadena de distribución
chaine primaire | front chain | cadena primaria
chappe | yoke
charbon | carbon brush | escobillas
charger | to charge | cargar
charnière | hinge | bisagra
chasser | to push out | ariete
chaud | hot | caliente
chemise | cylinder liner | camisa
circlip | circlip | circlip, arandela omega
clapet (sur-pression) | pressure valve | válvula de presión
clapet de décharge | pressure release valve | valvula de alivio
clavette | cotters | cuña
clavette | key | chaveta
clavette 1/2 ronde | woodruff key | chaveta, cuña de media luna
clavettes 1/2 lune | split cotters | chaveta de media luna
clé à fourche | open ended spanner | llave plana
clé à œil | ring spanner | llave de estrella
clé à tube | box spanner | llave de vaso
clignotant | flasher | intermitencias
clignotant | flasher lamp | intermitente
cliquet | ratchet | trinquete
cliquet de verrouillage | ratchet pawl | llave de carraca o de trinquete
cloche d'embrayage | clutch basket | campana o corona de embrague
cloche d'embrayage | clutch sprocket | campana de embrague
collecteur | manifold | manguito, tubo, macarron, manguera
collecteur d'admission | inlet manifold | tobera, toma de admisión
collecteur d'échappement | exhaust manifold | colector de escape
collier | clip | horcajo
collier à ailettes déchappement | header pipe clamps | collarin aleteado del escape
collier à segments | piston ring clamp | abrazadera de anillo
collier aileté (échappement) | finned clip | collarin aleteado
collier de serrage | clamp | collarin
collier de serrage à oreilles | ear clamp | abrazadera de la tiguillo sapa, fasa o renault
commande | drive | mando, conmutador
commande de soupape | valve gear | tren (mecanismo), de la valvula
commutateur code phare | dip switch | mando de luces
complètement | completly | completamente, totalmente
complètement | thoroughly | completamente, totalmente
compression | compression | compresión
compte tours | tachometer | cuenta revoluciones
compteur de vitesse | speedometer | velocímetro
condensateur | condenser | condensador
conducteur | conductor | conductor
connecteur (électrique) | socket | terminal, conector eléctrico
consommation | consumption | consumo
contact | contact | contacto
contact | ignition switch | cerradura de contacto, contacto de llave
contact de pression d'huile | oil pressure switch | manómetro de presión de aceite
contenance, cylindrée | capacity | cilindrada/cubicage
contrepoids | counterweight | contrapesos del cigüeñal
controler | to check | chequear, comprobar, verificar
coupe | cutaway | corte esquemático, despiece
coupelle | collar | collarin, copela, toma de empalme
coupelle | cup | seta
couple | torque | par
courant alternatif | alternative current | corriente alterna
courant continu | direct current | corriente continua
couronne à dents (chaine) | sprocket | corona
couronne d'embrayage | clutch sprocket | cubo o tambor embrague
coussinet de tête de bielle | big end bearing | cojinetes antifricción cabeza biela
couvercle | cover | tapa
crabot | dog | teton, mordiente
creux, évidé | hollow | hueco
crochet | hook | enganche, conexión
cuivre | copper | cobre
culasse | cylinder head | culata
culbuteur | rocker | balancín
culbuteur (bras) | rocker arm | balancín
culot (de bougie -acier) | shell (spark plug iron part) | casco (de bujía)
cuvette à billes | race cup | pista de rodamientos
cylindre | cylinder | cilindro
décalaminer | to decarbonise | descarbonillar
décalcomanie | decal | pegatina, vinilo
décalcomanie | transfer | marca de agua, transfer
décharger | to discharge | descarga
décompresseur | compression release valve | descompresor
dégonglé | deflated | desinflado, deshinchado
démonter | to disassemble | desinflar, bajar
démonter | to dismantle | desarmar
démonter | to remove | desmontar
densité | density | densidad
densité | specific gravity | densidad, viscosidad
dent | claw | garra
dent | tooth | diente, rampa
dentelure | serration | dentellada
déplier | to unfold | desplegar, extender
desserrer (écrou) | to loosen (nut) | desatornillar, aflojar
devis | estimate | presupuesto, estimado
devis | quotation | provisión
dévisser | to unscrew | desatornillar
diffuseur | spray tube | casquillo pulverizador
diode zener | zener diode | diodo zener o descarga
disponible | available | disponible
disque | disc | disco
distillé | distilled | destilado
distribution | camshaft timing | distribucion de encendido
distribution | timing | distribucion de, encendido
doigt (de verrouillage) | index (plunger) | pestillo pulsador
doigt de verrouillage (plateau-came) | index plunger (camplate) | dedal del pestillo
douille de lampe | bulb holder | portalámparas, casquillo
droite | RH right hand | a derechas
durite | hose | macarrón, tubo.
dynamo | dynamo | dinamo
ecartement des contacts | points gap | huelgo, juego, distancia de platinos
echappement | exhaust | escape/codo
écope | scoop | achique
écrou | nut | tuerca
écrou (rayon) | nipple | cabecillas de radios
écrou double | socket nut
effet secondaire | side effect | efecto secundario
effort | strain | tensión mecánica
effort | stress | estrés,sobreesfuerzo
electrolyte | electrolyte | electrolito
embase | base | base, pie, apoyo
emboiter | to fit together | encajar
embout | abutment | alternador
embout (de gaine) | ferrule | herrete
embout d'arret (cable) | nipple | turrión
embrayage | clutch | embrague
engrenage | gear | engranage (conjunto de dos o mas piñones)
engrenage à vis sans fin | worm drive | tornillo sin fin, espiral
engrenage conique | bevel gear | par o grupo conico
enroulement primaire (bobine) | primary winding (coil) | devanado inductor
enroulement secondaire (bobine) | secondary winding (coil) | devanado inducido o espiras del secundario
ensemble (assemblage) | assy (assembly) | grupo, mecanismo
entretien | maintenance | entretenimiento, mantenimiento
entretoise | distance piece | casquillo distancia
entretoise | spacer | espaciador, distanciador
entretoise (vis) | pillar (bolt) | tornillo distanciador
épaulé, à épaulement | shouldered | a costa, cargar
epoxy | epoxy | masilla epoxida
équilibrage | balance | equilibrado
espacement | distance | separacion
essence | petrol | gasolina
étagé | stepped
étau | vice | torno
étrier (frein) | caliper | mordaza de freno, caliper
évent | vent | respiradero
excédent de | excess of | sobrante, de sobra
expulser | to exit | echar, sacar, expulsar
externe | outer | exterior
extracteur | extractor | extractor
extracteur | puller | extractor
extrémité, fin, bout | end | borne, terminal
fabricant | manufacturer | manufacturar
fabrication artisanale | making | manual
fabrication série | manufacture | manufactura
fabrique | factory | fábrica
facture | invoice | pedido
faisceau (électrique) | harness | instalación eléctrica
fendu, rainuré | sloted | ranurado, estriado
fer,acier | iron | hierro, acero
fermoir | fastener | abrazadera en U
feu arrière | tail lamp | piloto
feu stop | stop lamp | luz de pare
feuille de vigne | camplate | selector cambio
feutre | felt | fieltro
fibre | fibre | fibra
filament | filament | filamento
filetage | thread | roscado
filetage à droite | right hand thread (regular threading) | paso de rosca a derechas o destrosum
filetage à gauche | left hand thread | rosca a izquierdas o contramano
filière | die | terraja
filtre | filter | filtro
filtre à air | air cleaner | filtro de aire
filtre métallique | gauze | malla metálica
flotteur | float | flotador
fond (de carter) | sump | bancada
fond de selle | seat pan | base de sillín
fonte | cast iron | hierro fundido
force | strength | resistencia de un material
forcer | to force | obligar, forzar
forgé | forged | templado/temple
fourche | fork | horquilla
fourchette | gear operator fork | horquilla selectora (del cambio)
fourchette (de sélection) | selector fork | horquillas del selector
fourreau (fourche) | slider | barra de horquilla
frein | brake | freno
frein d'écrou | lock washer | arandela blocante, de seguridad (grover, de estrella, estriada)
frequence | frequency | frecuencia
gabarit de mécanicien | jig | útil
gaine | sleeve
gaine électrique | trunking | mazo electrico
galet | roller | turrión
galet presseur | pinch roller | rodillo de arrastre
galvanisation | galvanization | galvanizado
galvaniser | to galvanize | galvanizar
gamme | range | rango, gama
garantie | warranty | garantía
garde boue | fender | guarabarros
garniture de frein | brake lining | ferodos de freno
garniture d'embrayage | clutch lining | corchos, ferodos de freno o embrague
gauche | LH left hand | a izquierdas
gicleur | jet | surtidor principal, chiclé
gicleur d'aiguille | needle jet | surtidor de aguja, chicle
gicleur de calibration | metering jet | chiclé de referencia
gonflé | inflated | inflar
gorge (de segment) | ring groove | ranura del aro o segmento
goujon | stud | pasador, perno
goulotte de réservoir | tank filler neck
goupille fendue | split pin | grupilla
graissage | greasing | engrase
graisse | grease | grasa
griffe (dent) | claw | alicate de mordaza, alicate pico loro
grille | grid | parrila, enrejado
grossier | coarse | corona embrague
guidon | handlebar | manillar
haut | top | de arriba, superior
haute tension | high tension | alta tensión
hauteur | height | altura
hémisphèrique | hemispherical | hemisférico
hermétique | tight | hermético, estanco
honoir | honing tool | lapeador
hors d'usage | out of order | estropeado, roto
huile de graissage, lubrification | lube oil | aceite lubricante
indice thermique | calorific value | grado térmico
inducteur | inductor | inductor
induit | armature | inducido, armadura
intensité | amperage | intensidad, amperage, tensión en amperios
intensité | intensity | intensidad
interne | inner | interno, intermedio
interrupteur | switch | conmutador
isolant | insulator | aislante
jante | wheel rim | llanta
jauge | gauge | galga
jeu | backlash | tolerancia, holgura
jeu | set | conjunto
jeu des segments | rings gap | tolerancia, holgura de segmentos
joint | gasket | junta
joint (caoutchouc) | seal | junta de goma
joint d'étancheité (bougie) | sealing ring | reten, torica, junta de cobre o aluminio
joint spi | sealing washer | retén.
joint torique | o-ring | tórica
jonc | bead | gargantilla
jonc | strip (styling)
joue de vilo | crank wheel | codo del cigüeñal
joue de vilo | crankweb | codo del cigüeñal
jupe de piston | piston skirt | falda del pistón
laiton | brass | latón
lame | blade | hoja, lámina
laminé | rolled | pulsador
laminer | to laminate | aplanar
lanière | strip
largeur | width | anchura, ancho
levier | lever | leva
liaison (électrique) | link | conector
linguet | latch | agarre, trinquete
linguet d'allumage | contact breaker arm | armadura del ruptor
linguet de kick | kick pawl | uña o trinquete del mecanismo de arranque
lisse | plain | plano
lisse | smooth | liso
logement | housing | asiento, embocadura
longueur | length | ancho
lubrification | lubrication | lubricacion
lumière (moteur 2T) | port (2 stroke engine) | lumbrera 2T, asiento de valvula 4T
lumière d'admission (moteur 2T) | inlet port (2 stroke engine) | lumbrera 2T, asiento de valvula 4T
lumière de transfert (moteur 2T) | transfert port (2 stroke engine)
lumière d'échappement (moteur 2T) | exhaust port (2 stroke engine) | lumbrera
mâchoire (frein) | break shoe | zapata
magnetiser | to magnetize | imantar
magneto | magneto | magneto
maillon à attache rapide | joining link | eslabón de unión
maillons | links | eslabón
maitre cylindre | master cylinder | cilindro maestro
malfaçon | defect | defecto, tara
manchon | casting | pieza de fundicion
manchon | sleeve
maneton | crankpin | muñón del cigüeñal
manette | lever | manivela
manivelle | crank | cigüeñal
masse | weight | masa
mécanisme d'avance automatique | auto advance unit | avance automatico
mettre au point | to engineer | puesta a punto
molette | thumb nut | palomilla
molleté | knurled | moleteado o estriado (tornillo de cabeza …)
moteur à deux temps | two-stroke engine | motor dos tiempos
moteur à piston | piston engine | motor de piston
moteur à quatre temps | four-stroke engine | motor 4 tiempos/ciclo Otto/4T
moyeu | hub | buje
nervure | lug | enervadura de soporte, orejeras
nervure | rib | nervadura
nettoyer à la brosse | to scrub | limpiar con un pincel
nettoyer au chiffon | to dust | limpiar con un trapo
nickeler | to nickel-plate | niquelar
niveau | level | nivel
niveler | to level | nivelar
nomenclature | parts list | catálogo de despiece
noyau de fer doux | soft iron core | alma o nucleo de hierro dulce
noyé (vis) | countersunk (screw) | avellanado
numéro de gicleur | jet number | calibre del surtidor o chiclé
Nylstop | Nyloc | tuerca autoblocante
œillet | grommet | arandela de goma
orifice de graissage | grease nipple | engrasador
palier de vilo | crankshaft bearing | rodamiento pie de biela, jaula de agujas
panne | failure | avería
panne | trouble | fallos (no llega a ser avería con parada)
parabole | head lamp reflector | parábola
passe-fils | grommet | goma pasa hilos
pâte à roder | grinding compound | pasta de esmeril o de asientos de valvulas
patin | slipper | patín
pedale | pedal | pedal, palanca
pedale de kick | kickstarter pedal | pedal de arranque
pédale de kick | kickstart crank | patada
periode | cycle | ciclo
periode | period | periodo
perte de puissance | falling of the power | perdida de potencia
phare | headlamp | faro
pièce de maintien | retainer | retén.
pignon | gear | piñón
pignon à chaine | sprocket | piñón de ataque
pignon intermédiaire | intermediate wheel | eje intermediario
pignon moteur (à chaine) | engine sprocket | piñon de ataque
pignon sortie moteur (à chaine) | engine sprocket | piñon de ataque
pince | pinch | presionar
pincer | to pinch | trabar, agarrar
pion - talon | stub | semi-eje
pion d'alignement | dowel | buje de centrado
pion de centrage | dowell | pasador de espiga
pion de centrage | locating peg
pipe d'admission | adaptor (carburetter) | manguito, toma, pipa de admisión
pipe d'admission | inlet manifold | manguito, racor
pipe d'admission | inlet pipe | toma, embocadura, tobera, pipa de admisión
pipe d'echappement | exhaust pipe | tobera de escape
pipe d'échappement | header pipe | toma, tubo de escape
pipes d'admission caoutchouc | carb rubber | manguito, racor
piston | piston | pistón
piston | plunger | émbolo
piston (frein) | boot | pistón hidráulico de freno
piton à œil | eyebolt | eje extremo con ojo, (chupeta de anclaje o perno de argolla)
pivot | fulcrum | pivote
pivot | swivel | giratorio
pivot (axe) | pivot (pin) | basculante
plaque-came | camplate | pletina selector cambio
plaquette | pad | almohadilla
plaquette frein | tab washer | arandela blocante, de segiridad (grover, de estrella, estriada)
plateau de pression | pressure plate | maza, plato de embrague
plateau support | tray | anclajes
platine | bracket | pletina, platina
platine anti-couple | torque stay
platine de fixation moteur | motor plates | pletina autoportante
platine de fond | sump plate
pliant | folding | plegado
pliant | pillion | taco de pasajero
plier | to fold | plegar, doblar
plongeur | plunger | vaivén
PMB point mort bas | BDC bottom dead center | P.M.I. (punto muerto inferior)
PMH point mort haut | TDC top dead center | P.M.S.
pneu | tyre | neumático, goma
poignée tournante | twist grip | puño acelerador
poinçon | punch | punzón, granete
pointeau | needle valve | aguja de cierre
polyester | polyester | poliester
pompe à huile | oil pump | bomba de aceite
pompe à piston | piston pump | bompa de piston
pontet, pont | bridge | puente
porte bagages | carrier | porta bultos, porta maletas
potence | yoke
pouce | inch | pulgada
pourvu de | equiped with | dotacion
poussoir | cam follower | taqué, taquet
poussoir | tappet | taqué, taquet
première vitesse | first gear | primera
pression de gonflage | inflation pressure | presion de inflado
principal | main | principal
prisonnier | serrated | dentado
propriétaire | owner | propietario
protecteur | gaiter | guardapolvos.
protection | shield | escudo
puissance | output | potencia de salida
puissance | performance | rendimiento
puissance | power | potencia
puissance | power (output) | potencia de salida
puits d'aiguille | needle jet | surtidor de aguja, chicle
quadrant de kick | kickstarter quadrant | Sector de puesta en marcha
quadrant de selection | operating quadrant | cuadrante, sector del mecanismo selector
qualité | quality | calidad
quantité | quantity | cantidad
queue d'aronde | dove tail | encastrado, machiehembrado
queue de soupape | valve stem | vástago de valvula
quincailler | ironmonger | ferretero
quincaillerie | hardware | ferretería
raboter (surface) | to scrape (a surface) | cepillar
raccord | adaptor | adaptador, toma
raccord | coupling | toma, enganche
raccord | join | junta, unión, empalme, acoplamiento
raccord | junction | junta
raccord | nipple | tetón
raccord | pipe fitting | embocadura de acoplamiento
raccordement | connection | empalme
raccordement | junction | unión, acople, empalme.
raccorder | to connect | conectar, empalmar
raccorder | to join up | juntar
raccorder | to link up | empalmar
ralentir | to slow down | reducir
rapport de boite | gear ratio | relación del cambio
rayon | spoke | radio
rebond | rebound | rebote
redresseur | rectifier | rectificador
réduit | undersize | reducir
refroidir | to cool | enfriar
refroidissement par air | air cooled | refrigerado por aire
réglage | adjustment | ajuste
régler | to adjust | ajustar
régler | to tune | ajustar
régulateur (de débit) | regulator | regulador
relacher | to release | aflojar
relevage | lifting | alzar
remettre en état | to recondition | reajustar, reglage
remise à zéro compteur journalier | trip control | puesta a cero
remplissage | filler | lleno
reniflard | breather | respiradero
reniflard | breather pipe | valvula del respiradero
répartiteur | spreader | regleta de conexión
repère de calage d'avance | timing pointer | marca de puesta a punto de encendido
repose pied | foot rest | reposapies (estribera + goma de estribera)
repose pied (barre) | footpeg | estribera
résistance fatigue | strain
ressort | spring | muelle, resorte, fleje
ressort de fourche | fork spring | muelle de horquilla
ressort de rappel | return spring | muelle de retorno
ressort de soupape | valve spring | muelle de valvula
revêtement | lining | guarnición
rivet | hammer drive screw | remache
robinet | tap | grifo
rochet | rachet | carraca
rodage des soupapes | grinding in valves | rectificado de valvulas
rondelle | washer | arandela
rondelle d'appui | thrust washer | arandela de empuje
rondelle d'arrêt | tab washer | arandela blocante, de segiridad (grover, de estrella, estriada)
rondelle de calage | shim | cala
rondelle demi tonneau | D washer | arandela acanalada en D
rondelle dentelée | serrated washer | arandela dentada
rondelle élastique | cuped washer | arandela de presion cónica o elastica.
rondelle élastique | spring washer | arandela grover
rondelle éventail | shakeproof washer | arandela antivibración
rondelle frein à ailettes | fan disc lock washer | arandela retencion estrellada
rondelle joint | joint washer | arandela estanqueidad
rotor | rotor | rotor
rotule | ball pin | rotula, pivote
rotule | knuckle pin roller | rótula
roue libre de démarreur | sprag clutch | sector de arranque
roulement à rouleaux coniques | taper roller bearing | cojinete cónico
rupteur | contact breaker | ruptor, platinos
sablage | sanding | arenar
sabot de protection | undershield | placa protectora de bajos
saccade | jerk | dar tirones
sangle | strap
sans à coups | smoothly | allanar
sculpture de pneu | tread design | perfil del neumatico
seconde vitesse | segond gear | segunda
secteur | quadrant | cuadrante
segment de piston | piston ring | aro o segmento del pistón
segment racleur | scraper ring | aro o segmento rascador
serre câble | cable clamp | prisionero
serre câble | cable grip | prisionero
serrure | lock | cerradura, contacto
siège | seat, seating | asiento de valvula
siège de soupape | valve seat | asiento de valvula
silencieux | muffler | silencioso
silencieux | silencer | silencioso
sol | ground | paso de quilla
soupape | valve. | valvula
soupape d'admission | inlet valve | válvula de admisión
soupape de surpression | pressure release valve | depresor
soupape en tête | overhead valve | valvula en cabeza
soupape latérale | side valve | valvula lateral
stabilisateur (-trice) | steady | estabilizador
stable | steady | estable
starter | choke | starter
stator | stator | stator
support | bracket | soporte
support | carrier | apoyo, soporte
support | stay | armazón del porta bultos
suspente | hanger | espárrago doble rosca
table de conversion | conversion table | tabla de conversión
table de travail | work table | mesa de trabajo
table des matières | table of contents | tabla de contenidos
tableau de bord | dash board | consola
tableau de bord | panel (instruments) | consola, tablero de a bordo
tampon | buffer | tope de goma
taraud | tap | macho de rosca
taux de compression | compression ratio | tasa de compresión
Té (de fourche) | yoke | Tija
Téflon | PTFE | teflón
tendeur | tensionner | tensor
tendeur de chaine (roue AR) | chain adjuster | tensor de cadena, caracol (tensor de cadena por excentrica)
tension (batterie) | tension | tensión en voltage
tension (batterie) | voltage | voltaje, diferencia de potencial
tête | crosshead | cruceta de bulon
tige | stem | varilla
tige de culbuteur | push rod | empujador o varilla empujadora
tige de tension | tie rod | tirante
tirant | lug
titilleur | tickler | purgador
tolérance, jeu | clearance | huelgo, galgo
tournevis | screw driver | destornillador
tours par minute | revolution per minute RPM | r.p.m. revoluciones por minuto
train de soupapes | valve gear | tren (mecanismo), de la valvula
transfert | transfert | laminas de admision, transfer
transmission | transmission | transmisión
trou de remplissage de réservoir | tank mouth
tube de sortie | outlet stub | tubo salida
tube de sortie d'échappement | exhaust spigots | tubo colector de escape
tube plongeur | stanchion | telescópico
tubulure | manifold | manguito, tubo, macarron, manguera
tulipe | valve head | tulipa, faro piloto
unités de base | basic units | unidad básica
usage | use | uso
usagé | used | usado
usager | user | usar
usé | worn | gastado
user | to wear out | deteriorarse, desgastarse
usinage | machining | mecanizado
usine | factory | fábrica
usiner | to machine | mecanizar
vanne | flow gate | compuerta, cierre de aguja
vanne | gate | compuerta
véhicule | vehicle | vehículo
vendre au détail | to retail | minorista, al detalle
vernir | to glaze | barnizar
vernis | glaze | barniz
verre | glass | vidrio
verrou (canon) du contact | ignition lock | bloqueo, clausor
vibration | vibration | vibración
vidage | scavenge | vaciado
vidange | drain | drenaje, vaciado
vidanger | to drain out | vaciado,
villebrequin | crankshaft | cigüeñal
vis | screw | tornillo
vis à tête creuse | socket head screw | tornillo de cabeza redonda
vis à tête cylindrique | cheese head screw | tornillo cabeza plana, tornillo de pala
vis à tête fraisée | countersunk screw | tornillo avellanado
vis à tête hexagonale | hexagonal head (hex.head) screw | tornillo
vis allen | allen screw | tornillo allen, de cabeza hexagonal
vis banjo | banjo bolt | Tornillo sujeccion pipa entrada de gasolina, banjo
vis bouchon | grub screw | tornillo prisionero
vis d'air | air screw | tornillo de aire
vis d'air | pilot air screw | tornillo de aire
vis de freinage | clamping screw | tornillo de banco, mordaza
vis de purge | bleed nipple | tapón de vaciado
vis platinées | contact breaker points | contactos, platinos
vis sans tête | grub screw | prisionero sin cabeza
visser | to screw | atornillar
vitesse | speed | velocidad
volant d'inertie | flywheel | volante magnético
volet d'air | air slide | falsa entrada de aire (carburacion)
vue eclatée | exploded view | lamina de despiece
zinc | zinc | cinc
zorb | zorb