## Feuil1
Calcul de l'angle d'avance
en fonction d'une valeur d'avance
exprimée en mm avant P.M.H.
1- Entrer les données dans les cellules bleu
| Course du piston |  |  |  | 2c | = | 100
| Entraxe des alésages de bielle: |  |  |  | b | = | 140
(Estimé à "course + 40mm")
| Valeur d'avance en mm |  |  |  | a | = | 15.85
2- Calcul des côtés du triangle (Calcul automatique)
| c | = | 2c | / | 2 | = | 50
| d | = | b | + | c | - | a
| d | = | 140 | + | 50 | - | 15.85
| d | = |  |  |  |  | 174.15
| b | = |  |  |  |  | 140
3- Calcul de l'angle β - Loi des Cosinus
| Cos β | = | c² | + | d² | - | b²
2cd
| Cos β | = | 2500 | + | 30328.2225 | - | 19600
17415
| Cos β | = | 0.75959
| β | = | 40.5721